## E184 分部分项工程项目清单与措施项目清单计价表（清单）
白沙路健身中心电动伸缩式遮阳棚项目
工程名称：白沙路健身中心电动伸缩式遮阳棚项目 标段： | [6 empty] | 第1页 共2页
序号 | 项目编码 | 项 目 名 称 | 项 目 特 征 描 述 | 计量 单位 | 工程量 | 金额(元)
[6 empty] | 综合单价 | 合 价
|  | 白沙路健身中心电动伸缩式遮阳棚项目 |  |  | 0 | 0 | 201989.7
1 | 010101001001 | 主体雨棚 | 1.主体雨棚骨架、篷布、电机组合成套组装； 2.骨架弧梁：50*25*1.5mm扁管； 3.骨架横梁：50*50*1.8mm方管； 4.骨架竖撑：50*25*1.5mm扁管； 5.顶面伸缩架：40*20*1.5mm扁管； 6.立柱伸缩架：40*20*1.5mm扁管； 7.立柱：75*1.8mm圆管； 8.轮子：轨道专用轮； 9.滑轮导向轨：Φ25*2.0mm圆管； 10.承重轨道：200*100H型钢； 11.承重钢立柱：250*125H型钢； 12.所有骨架均为Q235镀锌管，安装间距1.2米； 13.雨棚篷布：pvc阻燃布750g； 14.端粱电机、减速机、控制电箱、3*2.5mm电缆线； | m2 | 648 | 254.59 | 164974.32 | 179975.52
2 | 010101001002 | 镀锌水槽 | 1.280*130mm镀锌钢板水槽； 2.雨棚排水管垂直落地，不包含开槽及地面引入水沟； | m | 72 | 104.76 | 7542.72 | 8228.16
3 | 010101001005 | 围布（含广告） | 1.侧围布：pvc阻燃布500g； 2.包含宣传广告； | m2 | 216 | 52.55 | 11350.8 | 12383.28
| 本页合计 | [5 empty] | 183867.84
0
注：1.此综合单位包含购置、安装、保管、3年维护、管理费、利润、税金等一切费用。
|  |  | 投标人: |  |  | (盖章)
|  | 0 | 0 |  |  | (签章或盖章)
|  |  | 注册造价工程师: |  |  | (签字并盖造价工程师执业专业章)
编制时间:
白沙路健身中心电动伸缩式遮阳棚项目
工程名称：白沙路健身中心电动伸缩式遮阳棚项目 标段： | [6 empty] | 第2页 共2页
序号 | 项目编码 | 项 目 名 称 | 项 目 特 征 描 述 | 计量 单位 | 工程量 | 金额(元)
[6 empty] | 综合单价 | 合 价
4 | 010101001003 | 基础预埋 | 1.对立柱节点进行预埋加固处理； 2.14个立柱基础预埋砼、钢板、底座； 3.包干价； | 项 | 1 | 18121.86 | 18121.86 | 19769.3
0
| 本页合计 | [5 empty] | 18121.86
| 合 计 | [5 empty] | 201989.7
注：1.此综合单位包含购置、安装、保管、3年维护、管理费、利润、税金等一切费用。
|  |  | 投标人: |  |  | (盖章)
|  | 0 | 0 |  |  | (签章或盖章)
|  |  | 注册造价工程师: |  |  | (签字并盖造价工程师执业专业章)
编制时间: